## Sheet1
ZAGREBAČKI VELESAJAM d.o.o.
Avenija Dubrovnik 15, Zagreb
OIB: 95660678441
Zagreb, ________________________
TROŠKOVNIK: Troškovnik za bravarske radove (Popravak ograde Jug 3)
Red. br. | Opis poslova | Jed. mjere | Količina | Jedinična cijena € | Ukupno €
1. | Demontaža postojeće čelične ograde u dužini od 14 m, a koja se sastoji od sljedećih elemenata
1.1 | Nosivi stupovi fi 2" | kom | 7 | 0 | 0
1.2 | Elementi polja ograde izrađeni od okruglih cijevi fi 3/4" s ispunom od istegnutog željeza 6 x 4 mm, veličina otvora 18 x 7 cm u dimenziji
| dim. 90 x 200 | kom | 1 | 0 | 0
| dim. 120 x 200 (vrata) | kom | 1 | 0 | 0
| dim. 270 x 200 (vrata) | kom | 1 | 0 | 0
| dim. 110 x 200 | kom | 1 | 0 | 0
| dim. 260 x 200 | kom | 1 | 0 | 0
| dim. 480 x 200 (vrata) | kom | 1 | 0 | 0
2. | Izrada i montaža nove čelične ograde, izgleda i veličine kao demontirana ograda
2.1. | Nosivi čelični stupovi fi 2" nadzemne visine 2 m + temeljenje 80 cm | kom | 7 |  | 0
2.2. | Ogradni elementi izrađeni od okruglog profila cijevi fi 3/4" s ispunom od istegnutog željeza dim. 6 x 4 mm, veličine otvora "oka" 18 x 7 cm; elementi ograde slijedećih dimenzija
| dim. 90 x 200, FIKSNI ELEMENT | kom | 1 |  | 0
| dim. 120 x 200, VRATA | kom | 1 |  | 0
| dim. 270 x 200, VRATA | kom | 1 |  | 0
| dim. 110 x 200, FIKSNI ELEMENT | kom | 1 |  | 0
| dim. 260 x 200, FIKSNI ELEMENT | kom | 1 |  | 0
| dim. 480 x 200, VRATA | kom | 1 |  | 0
3. | Građevinski radovi pripreme za montažu ograde
3.1 | Iskop temelja za svaki nosivi stup ograde što čini izrezivanje asfalta/betona, odštemavanje postojećeg temelja te betoniranje novog (radovi obuhvaćaju sanaciju terena, odvoz šute)
| dim. cca 40 x 40 x 80 cm (temelji) | kom | 7 |  | 0
4. | Izrada i montaža čeličnog šaht poklopca s pripadajućim čeličnim okvirom
4.1. | Poklopac šahta treba biti izrađen u dva dijela od rebrastog pločastog čeličnog materijala D=5mm s ručkama za podizanje; radovi uključuju demontažu postojećeg šaht poklopca s okvirom; kompletan šaht poklopac treba biti antikorozivno zaštićen i lakiran lak bojom 2x.
| dim. 95 x 140 cm | kom | 1 |  | 0
5. | Manji bravarski popravci
5.1 | Bravarski radovi na popravcima građevinske bravarije objekata (vrata, šaht poklopci, ograde, prozor itd.) | sati | 80 |  | 0
| UKUPNO: |  |  |  | 0
| PDV 25%: |  |  |  | 0
| SVEUKUPNO: |  |  |  | 0
NAPOMENA: Kompletna ograda treba biti antikorozivno zaštićena temeljnom bojom te dvostruko lakirana u boji po odabiru naručitelja. Ogradna vrata/krila trebaju imati kompletan okov za otvaranje/zatvaranje, zasune za zaključavanje u otvorenom i zatvorenom položaju. Naručitelj zadržava opciju da vratna krila budu druge prikladne dimenzije (širine), a što ne mijenja ukupnu dužinu ograde (14 m`). Iskazane dimenzije u troškovniku su orijentacione (+/- 1 cm); prije početka radioničke izrade, treba uzeti točne mjere na licu mjesta.
Naziv ponuditelja:
OIB:
___________________________________________________
potpis odgovorne osobe ponuditelja