## Grupa 2
ZAGREBAČKI VELESAJAM d.o.o.
Avenija Dubrovnik 15, Zagreb
OIB: 95660678441
Zagreb, ______________
TROŠKOVNIK: Nabava LED reflektora "FLOODLIGHT" 100W
Grupa 2
Red. br. | Opis poslova | Jed. mjere | Količina | Jedinična cijena € | Ukupno €
1. | LED reflektor "floodlight" 100W Tip LED izvora: SMD LED Svjetlosni tok od 9500lm do 16000lm Kut svjetlosnog snopa od 85° do 115° El. napon min AC 180V - 260V; 50Hz; cosϕ ≥0,95 Učinkovitost ≥95 lm/W Temp. boje: 4000K Indeks prikaza CRI >80 Reflektori se spajanju u lanac (serijski); na reflektoru je ugrađen priključak za ulaz i izlaz kabela. Kabel za povezivanje reflektora isporučuje se s reflektorom. Dimenzija kabela ≥ 2m Kućište od lakog materijala (poput aluminija), staklo je kaljeno. Minimalna zaštita: IP65; IK08 Boja kućišta: mat crno Trajanje ≥ 25.000 sati s degradacijom L70B50 Kut rotiranja svjetiljke oko nosača svjetiljke min -90° +90°. Na osovini je oznaka kuta pozicije reflektora. Način ugradnje: Reflektor se ugrađuje na stezaljku za Al nosač (clamp truss). Stezaljka nije dio reflektora. Maksimalne dimenzije reflektora D = 300 mm; V = 300 mm; Š = 70 mm Maksimalna težina 2,5kg Promjer rupe na nosaču svjetiljke za vijčani spoj ϕ10 ±0.5mm Na kućištu reflektora integriran je očni vijak (alka) za sigurnosno uže. Unutarnji promjer oka 27mm -0 +3mm, a vanjski promjer 35mm -0 +6mm. Min nosivost 10kg. | kom | 100
UKUPNO:
PDV 25%:
SVEUKUPNO:
Rok plaćanja:
Rok izvođenja:
Jamstveni rok:
_______________________
(Pečat i potpis)