## Sheet1
ZAGREBAČKI VELESAJAM d.o.o.
Avenija Dubrovnik 15, Zagreb
OIB: 95660678441
Zagreb, _________________
TROŠKOVNIK: Nabava LED izložbenih svjetiljki
Red. br. | Opis poslova | Jed. mjere | Količina | Jedinična cijena € | Ukupno €
1. | LED izložbena svjetiljka Svjetlosni tok od 2000lm do 2500lm Kut svjetlosnog snopa od 110° do 130° El. napon AC 230V 50Hz Spajanje svjetiljki u lanac (serijski); na svjetiljci je ugrađen muški i ženski priključak za kabel Učinkovitost ≥100 lm/W Temp. boje 4000K Indeks prikaza CRI >80 Kućište od lakog materijala (poput aluminij, PVC) Trajanje ≥ 50.000 sati s degradacijom min L70B50 Kut rotiranja svjetiljke oko osovine min -90° +90°; u smjeru osovine min 45° Dužina osovine ≥ 500mm Način ugradnje: Na svjetiljku se spaja rastavljivim spojem stezaljka koja se ručno steže bez alata. Stezaljka je dio koji se isporučuje s svjetiljkom. Hod stezaljke od 0 do min 50mm. Materijal stezaljke: tijela U profil aluminij; vijak čelik | kom | 200
UKUPNO:
PDV 25%:
SVEUKUPNO:
Rok plaćanja:
Rok isporuke:
Jamstveni rok:
_______________________
(Pečat i potpis)